## pin_configurations
Pin Number | Pin ID | Function in design | Peripheral | Signal | Direction | Default function at reset
102 | PA0 | TC0_TIOA0 | Timer Counter | MCU_MOTOR2_STEP | n/a | I/O
99 | PA1 | TC0_TIOB0 | Timer Counter | MCU_MOTOR3_STEP | n/a | I/O
93 | PA2 | GPIO | GPIO | MCU_STATUS_LED_1 | Out | I/O
91 | PA3 | TWIHS0_TWD0 | I2C0 | MCU_I2C0_SDA | n/a | I/O
77 | PA4 | TWIHS0_TWCK0 | I2C0 | MCU_I2C0_SCL | n/a | I/O
73 | PA5 | UART1_URXD1 | UART1 | MCU_UART1_RX | n/a | I/O
114 | PA6 | UART1_UTXD1 | UART1 | MCU_UART1_TX | n/a | I/O
35 | PA7 | GPIO | GPIO | MCU_MUX_UART_SEL_A | Out | I/O
36 | PA8 | GPIO | GPIO | MCU_MUX_UART_SEL_B | Out | I/O
75 | PA9 | UART0_URXD0 | UART0 | MCU_UART0_RX_OBC_TX | n/a | I/O
66 | PA10 | UART0_UTXD0 | UART0 | MCU_UART0_TX_OBC_RX | n/a | I/O
64 | PA11 | PWM0_PWMH0 | Pulse-Width Modulation Controller ( Output High) | MCU_IR_LED_1_PWM | n/a | I/O
68 | PA12 | PWM0_PWMH1 | Pulse-Width Modulation Controller ( Output High) | MCU_IR_LED_2_PWM | n/a | I/O
42 | PA13 | Available |  |  | In | I/O
51 | PA14 | Available |  |  | In | I/O
49 | PA15 | Available |  |  | In | I/O
45 | PA16 | Available |  |  | In | I/O
25 | PA17 | Available |  |  | In | I/O
24 | PA18 | Available |  |  | In | I/O
23 | PA19 | AFEC0_AD8 | Analog Inputs | eFUSE_ILIM_STX_12V | n/a | I/O
22 | PA20 | AFEC0_AD9 | Analog Inputs | eFUSE_ILIM_VBUS_5V | n/a | I/O
32 | PA21 | GPIO | GPIO | MCU_PAC1934_INT | In | I/O
37 | PA22 | GPIO | GPIO | MOTOR1_MCU_INDEX | In | I/O
46 | PA23 | GPIO | GPIO | MOTOR1_MCU_DIAG | In | I/O
56 | PA24 | GPIO | GPIO | MCU_MOTOR1_E\N\ | Out | I/O
59 | PA25 | GPIO | GPIO | MCU_MOTOR1_STDBY | Out | I/O
62 | PA26 | GPIO | GPIO | MCU_MOTOR1_DIR | Out | I/O
70 | PA27 | TC0_TIOB2 | Timer Counter | MCU_MOTOR1_STEP | n/a | I/O
112 | PA28 | GPIO | GPIO | SENSOR3_EN | Out | I/O
129 | PA29 | GPIO | GPIO | SENSOR4_EN | Out | I/O
116 | PA30 | GPIO | GPIO | SOM_RS422_R\E\ | Out | I/O
118 | PA31 | GPIO | GPIO | SOM_RS422_DE | Out | I/O
21 | PB0 | Available |  |  | In | I/O
20 | PB1 | Available |  |  | In | I/O
26 | PB2 | Available |  |  | In | I/O
31 | PB3 | Available |  |  | In | I/O
105 | PB4 | TWIHS1_TWD1 | I2C1 | MCU_I2C1_SDA | n/a | I/O
109 | PB5 | TWIHS1_TWCK1 | I2C1 | MCU_I2C1_SCL | n/a | I/O
79 | PB6 | ICE_TMS/SWDIO |  | MCU_SWDIO | n/a | I/O
89 | PB7 | ICE_TCK/SWDCLK |  | MCU_TSWCLK | n/a | I/O
141 | PB8 | PMC_XOUT |  | MCU_OSCIN | n/a | I/O
142 | PB9 | PMC_XIN |  | MCU_OSCOUT | n/a | I/O
87 | PB12 | Available |  |  | In | I/O
144 | PB13 | GPIO | GPIO | MCU_SPI0_nCS_SOLE_A | Out | I/O
11 | PC0 | Available |  |  | In | I/O
38 | PC1 | GPIO | GPIO | MCU_CAM1_EN | Out | I/O
39 | PC2 | GPIO | GPIO | MCU_CAM2_EN | Out | I/O
40 | PC3 | GPIO | GPIO | MCU_RTC_CLKOUT | In | I/O
41 | PC4 | GPIO | GPIO | MCU_RTC_INT | In | I/O
58 | PC5 | GPIO | GPIO | MOTOR_LIMIT_1 | In | I/O
54 | PC6 | GPIO | GPIO | MOTOR_LIMIT_2 | In | I/O
48 | PC7 | GPIO | GPIO | MOTOR_LIMIT_3 | In | I/O
82 | PC8 | GPIO | GPIO | MOTOR_LIMIT_4 | In | I/O
86 | PC9 | GPIO | GPIO | SENSOR1_EN | Out | I/O
90 | PC10 | GPIO | GPIO | SENSOR2_EN | Out | I/O
94 | PC11 | Available |  |  | In | I/O
17 | PC12 | MCAN1_CANRX1 | CAN1 | CANRX1 | n/a | I/O
19 | PC13 | AFEC1_AD1 | Analog Inputs | eFUSE_ILIM_5V_SLN_HD | n/a | I/O
97 | PC14 | MCAN1_CANTX1 | CAN1 | CANTX1 | n/a | I/O
18 | PC15 | AFEC1_AD2 | Analog Inputs | eFUSE_ILIM_5V_MOTOR | n/a | I/O
100 | PC16 | GPIO | GPIO | PC104_I2C_IRQ1 | In | I/O
103 | PC17 | GPIO | GPIO | MCU_HD4_I2C_EN | Out | I/O
111 | PC18 | GPIO | GPIO | PC104_I2C_IRQ2 | In | I/O
117 | PC19 | GPIO | GPIO | MCU_SPI0_CMD_SOLE_A | Out | I/O
120 | PC20 | Available |  |  | In | I/O
122 | PC21 | GPIO | GPIO | LSM6DSOX_INT | In | I/O
124 | PC22 | Available |  |  | In | I/O
127 | PC23 | Available |  |  | In | I/O
130 | PC24 | SPI1_SPCK | SP1 | MCU_PC104_SPI1_SCK | n/a | I/O
133 | PC25 | SPI1_NPCS0 | SP1 | MCU_PC104_SPI1_CS1 | n/a | I/O
13 | PC26 | SPI1_MISO | SP1 | MCU_PC104_SPI1_MISO | n/a | I/O
12 | PC27 | SPI1_MOSI | SP1 | MCU_PC104_SPI1_MOSI | n/a | I/O
76 | PC28 | SPI1_NPCS1 | SP1 | MCU_PC104_SPI1_CS2 | n/a | I/O
16 | PC29 | GPIO | GPIO | MCU_PC104_SPI1_IRQ1 | In | I/O
15 | PC30 | GPIO | GPIO | MCU_PC104_SPI1_IRQ2 | In | I/O
14 | PC31 | Available |  |  | In | I/O
1 | PD0 | GPIO | GPIO | POW_ONOFF_STX_12V | Out | I/O
132 | PD1 | Available |  |  | In | I/O
131 | PD2 | GPIO | GPIO | POW_ONOFF_SLN_HD | Out | I/O
128 | PD3 | UART4_UTXD4 | UART4 | MCU_UART4_TX | n/a | I/O
126 | PD4 | GPIO | GPIO | POW_ONOFF_MOTOR | Out | I/O
125 | PD5 | GPIO | GPIO | MCU_MOTOR2_E\N\ | Out | I/O
121 | PD6 | GPIO | GPIO | MCU_MOTOR2_STDBY | Out | I/O
119 | PD7 | GPIO | GPIO | MCU_MOTOR2_DIR | Out | I/O
113 | PD8 | GPIO | GPIO | MOTOR2_MCU_INDEX | In | I/O
110 | PD9 | GPIO | GPIO | MOTOR2_MCU_DIAG | In | I/O
101 | PD10 | GPIO | GPIO | MCU_MOTOR3_E\N\ | Out | I/O
98 | PD11 | GPIO | GPIO | MCU_MOTOR3_STDBY | Out | I/O
92 | PD12 | GPIO | GPIO | MCU_MOTOR3_DIR | Out | I/O
88 | PD13 | GPIO | GPIO | MOTOR3_MCU_INDEX | In | I/O
84 | PD14 | GPIO | GPIO | MOTOR3_MCU_DIAG | In | I/O
106 | PD15 | USART2_RXD2 | USART2 |  | n/a | I/O
78 | PD16 | USART2_TXD2 | USART2 | MCU_USART_TXD2 | n/a | I/O
74 | PD17 | USART2_SCK2 | USART2 | MCU_USART_SCK2 | n/a | I/O
69 | PD18 | UART4_URXD4 | UART4 | MCU_UART4_RX | n/a | I/O
67 | PD19 | GPIO | GPIO | MCU_FRAM_nCS | Out | I/O
65 | PD20 | Available |  |  | In | I/O
63 | PD21 | Available |  |  | In | I/O
60 | PD22 | Available |  |  | In | I/O
57 | PD23 | GPIO | GPIO | MCU_SENSOR1_nIRQ | In | I/O
55 | PD24 | GPIO | GPIO | MCU_SENSOR2_nIRQ | In | I/O
52 | PD25 | UART2_URXD2 | UART2 | MCU_CONSOLE_RX | n/a | I/O
53 | PD26 | UART2_UTXD2 | UART2 | MCU_CONSOLE_TX | n/a | I/O
47 | PD27 | TWIHS2_TWD2 | I2C2 | MCU_PC104_I2C2_SDA | n/a | I/O
71 | PD28 | TWIHS2_TWCK2 | I2C2 | MCU_PC104_I2C2_SCL | n/a | I/O
108 | PD29 | GPIO | GPIO | MCU_SENSOR3_nIRQ | In | I/O
34 | PD30 | GPIO | GPIO | MCU_SENSOR4_nIRQ | In | I/O
2 | PD31 | Available |  |  | In | I/O
4 | PE0 | Available |  |  | In | I/O
6 | PE1 | GPIO | GPIO | MCU_WD_DONE | Out | I/O
7 | PE2 | GPIO | GPIO | MCU_WD_WAKE | In | I/O
10 | PE3 | AFEC1_AD10 | Analog Inputs | ADC_TEMP_SENSOR | n/a | I/O
27 | PE4 | Available |  |  | In | I/O
28 | PE5 | Available |  |  | In | I/O